## BOM_BSBM-USB-O_PCB_BSBM-USB-O_2
No. | Quantity | Comment | Designator | Footprint | Value | Manufacturer Part | Manufacturer | Supplier Part | Supplier
1 | 2 | 12pF | C14,C15 | C0201 | 12pF
2 | 5 | 100nF | C18,C20,C29,C30,CAUX1 | C0201 | 100nF
3 | 2 | 10uF | C33,C35 | C0603 | 10uF
4 | 1 | 47uF | C34 | C1206 | 47uF | GRM31CR61E476ME44L | muRata(村田) | C403725 | LCSC
5 | 2 | 22uF | C36,C37 | C0805 | 22uF
6 | 4 | 100uF | C38,C39,C40,C41 | C0603 | 100uF
7 | 2 | 100uF | C42,C43 | C1206 | 100uF | CL31A107MQHNNNE | SAMSUNG(三星) | C15008 | LCSC
8 | 2 | 536Ω | CSR1,CSR3 | R0603 | 536Ω | WR06X5360FTL | Walsin(华新科) | C170624 | LCSC
9 | 1 | SMD0805B050TF | F1 | F0805 |  | SMD0805B050TF | Brightking(君耀电子) | C269104 | LCSC
10 | 1 | 2.2uH | L1 | IND-SMD_L4.0-W4.0 | 2.2uH | WPN4020H2R2MT | Sunlord(顺络) | C98361 | LCSC
11 | 2 | SM03B-SURS-TF(LF)(SN) | P1,P2 | CONN-SMD_SM03B-SURS-TF-LF-SN |  | SM03B-SURS-TF(LF)(SN) | JST | C265338 | LCSC
12 | 2 | 5.1kΩ | R5,R6 | R0402 | 5.1kΩ
13 | 4 | DNP(56K) | R8,R9,R10,R11 | R0201 | DNP(56K)
14 | 1 | 10kΩ | R-EN | R0201 | 10kΩ
15 | 2 | 100kΩ | RFBB1,RPGOOD1 | R0201 | 100kΩ
16 | 1 | 845kΩ | RFBT1 | R0201 | 845kΩ
17 | 1 | MK-12C02-G020 | SW1 | SW-SMD_MK-12C02-G020 |  | MK-12C02-G020 | G-Switch(品赞) | C963206 | LCSC
18 | 4 | SM04B-SURS-TF(LF)(SN) | U12,U13,U14,U15 | CONN-SMD_SM04B-SURS-TF-LF-SN |  | SM04B-SURS-TF(LF)(SN) | JST | C545754 | LCSC
19 | 1 | TPS63070RNMR | U16 | VQFN-HR-15_L3.0-W2.5-P0.50-BL_TPS63070RNMR |  | TPS63070RNMR | TI(德州仪器) | C109322 | LCSC
20 | 2 | LM317LIPK | U17,U18 | SOT-89_L4.5-W2.5-P1.50-LS4.2-BR |  | LM317LIPK | TI(德州仪器) | C112537 | LCSC
21 | 1 | GT-USB-7010ASV | U19 | USB-C-SMD_G-SWITCH_GT-USB-7010ASV |  | GT-USB-7010ASV | G-Switch(品赞) | C2988369 | LCSC
22 | 1 | CH335F | U20 | QFN-28_L4.0-W4.0-P0.40-TL-EP2.8 |  | CH335F |  | C9900042585 | LCSC
23 | 1 | 12MHz | X1 | OSC-SMD_4P-L3.2-W2.5-BL | 12MHz | X322512MSB4SI | YXC(扬兴晶振) | C9002 | LCSC